## 6.表1-2分部分项工程量清单与计价表
表1-2 分部分项工程量清单及计价表( 号清单)
单位工程及专业工程名称：杭州萧山国际机场航站楼差异化安检通道改造工程 | [8 empty] | 第 1 页 共 1 页
序号 | 项目编码 | 项目名称 | 项目特征 描述 | 计量 单位 | 工程量 | 综合单价 (元) | 合价 (元) | 其中(元) |  |  | 备注
[8 empty] | 人工费 | 机械费 | 管理费
1 | 011210003001 | 玻璃隔断 | 玻璃隔断（T1出发）： 1.玻璃隔断高度1.35m； 2.玻璃：6+1.52白色胶片+6丝印双钢化玻璃，高度1.33m； 3.立杆：间距1.245m，40*40*3方钢管内芯，外包2mm厚304拉丝不锈钢板造型；135*45*8钢板底座,2φ16*200化学螺栓； 其它做法详见图纸 | m | 34.43
2 | 011210003002 | 玻璃隔断 | 玻璃隔断（T2出发）： 1.玻璃隔断高度1.35m； 2.玻璃：6+1.52白色胶片+6丝印双钢化玻璃，高度1.33m； 3.立杆：间距1.245m，40*40*3方钢管内芯，外包2mm厚304拉丝不锈钢板造型；135*45*8钢板底座,2φ16*200化学螺栓； 其它做法详见图纸 | m | 3
3 | 011210003003 | 玻璃隔断 | 玻璃隔断（T2出发），双立杆： 1.玻璃隔断高度1.35m； 2.玻璃：6+1.52白色胶片+6丝印双钢化玻璃，高度1.33m； 3.双立杆：间距1.225m（0.63m、1.035m、0.85m），40*40*3方钢管内芯，外包2mm厚304拉丝不锈钢板造型；135*45*8钢板底座,2φ16*200化学螺栓； 其它做法详见图纸 | m | 9.1
4 | 011210003004 | 玻璃隔断 | 玻璃隔断（T3出发）： 1.玻璃隔断高度1.35m； 2.玻璃：6+1.52白色胶片+6丝印双钢化玻璃，高度1.33m； 3.立杆：间距1.245m，40*40*3方钢管内芯，外包2mm厚304拉丝不锈钢板造型；135*45*8钢板底座,2φ16*200化学螺栓； 其它做法详见图纸 | m | 98.32
5 | 011210003005 | 玻璃隔断 | 玻璃隔断（T3-T1交界）： 1.玻璃隔断高度1.35m； 2.玻璃：6+1.52白色胶片+6丝印双钢化玻璃，高度1.33m； 3.立杆：间距1.245m，40*40*3方钢管内芯，外包2mm厚304拉丝不锈钢板造型；135*45*8钢板底座,2φ16*200化学螺栓； 其它做法详见图纸 | m | 22.7
6 | 011503001001 | 踢脚护栏 | 1.5mm厚304拉丝不锈钢φ50，高度200mm 其它做法详见图纸 | m | 167.55
7 | 011609002001 | 原有玻璃隔断拆除 | 1.原有玻璃隔断拆除及外运（运距自行考虑，含回收费），清理并修补地面 | m | 20
8 | 011210003001 | 玻璃护栏 | 玻璃护栏（T3 32-33通道）： 1.护栏外框尺寸：L=1200,H=1350； 2.内嵌玻璃：6+6双层夹胶钢化玻璃，表面尺寸：L=1:000,H=840； 3.立杆：φ75*2卡槽式304不锈钢扶手管 4.φ16*200化学螺栓 5.钢板底座 其它做法详见图纸 | 个 | 2
9 | 补003 | 地面修补 | 玻璃隔断拆除部位的地面装饰：采用5mm厚200mm宽304不锈钢板铺贴 | m2 | 4
10 | 补004 | 材料运输及垃圾清运 | 材料运输及垃圾清运：材料运输及完工后清理 | 项 | 1
11 | 补005 | 不停航施工 | 不停航施工费（隔离区内的的施工，投标人须采用不停航施工措施，不停航施工导致的夜间加班、工效降低、证件办理等需产生的费用）必须充分考虑，费用包含在投标报价中。投标人需考虑聘请专业保安，负责门卫、巡逻、施工现场看护、隔离区围界看护等工作，人数每班不得少于1人,并配备相应的保卫措施。 | 项 | 1
合 计